## Sheet1
给料机及电动弧门采购项目招标范围
序号 | 设备编号 | 设备名称 | 规格参数 | 单位 | 数量 | 备注
1 | B101.FD01-FD40 | 电机振动给料机 | 1）水平给料能力≥700t/h； 2）进料粒径：≤350mm； 3）座式； 4）参考安装角度：0°； 5）*参考功率：2×3.0kW，变频调速； 受料皮带：B=1400mm。 | 台 | 40 | 半成品堆场
2 | B103.FD01-FD56 | 电机振动给料机 | 1）水平给料能力≥1100t/h； 2）进料粒径：≤120mm； 3）座式； 4）参考安装角度：0°； 5）参考功率：2×6.3kW； 受料皮带：B=2000mm。 | 台 | 56 | 矿山侧混合料堆场
3 | D101.FD01-FD72 | 电机振动给料机 | 1）水平给料能力≥600t/h； 2）进料粒径：≤120mm； 3）座式； 4）参考安装角度：0°； 5）参考功率：2×3.0kW； 受料皮带：B=1400mm。 | 台 | 72 | 码头侧混合料堆场
4 | D109.FD01-FD80/D110.FD01-FD124 | 电机振动给料机 | 1）水平给料能力≥800t/h； 2）进料粒径：≤26.5mm； 3）座式； 4）参考安装角度：0°； 5）参考功率：2×6.3kW； 受料皮带：B=1800mm。 | 台 | 204 | 成品料堆场（5-10mm、10-20mm、20-26.5mm）
5 | D109.DF01-DF80 | 电动弧门 | 1）给料能力≥800t/h； 2）进料粒径：≤5mm； 3）参考功率：3.7kW； 电动液压推杆。 | 台 | 80 | 成品料堆场（0-5mm）
6 | D103-D105.FD01-FD04 | 带式给料机（定量给料机） | 6）设备型号：1600×4700mm（参考）； 7）给料能力≥1100t/h； 8）进料粒径：≤120mm； 9）安装角度：0°； 4）参考功率：37.0kW，变频调速； | 台 | 12 | 细碎车间
7 | D103-D105.FD05-FD08 | 移动式带式给料机（定量给料机） | 1）设备型号：1600×4500mm（参考）； 2）给料能力≥1100t/h； 3）进料粒径：≤120mm； 4）安装角度：0°； 5）参考功率：37.0kW，变频调速； | 台 | 12 | 细碎车间
8 | D108.FD01-FD04 | 移动式带式给料机（定量给料机） | 1）设备型号：1400×6500mm（参考）； 2）给料能力≥600t/h； 3）进料粒径：≤20mm； 4）安装角度：0°； 6）参考功率：22.0kW，变频调速； | 台 | 4 | 立轴整形车间
9 | D106.FD01-FD04 | 带式给料机（定量给料机） | 1）设备型号：1200×12000mm（参考）； 2）给料能力≥300t/h； 3）进料粒径：≤10mm； 4）安装角度：8°； 7）参考功率：22kW，变频调速； | 台 | 4 | 棒磨制砂车间
合计 |  |  |  |  | 484

## Sheet2
高压隔膜压滤机采购项目招标范围
序号 | 名称 | 型号参数 | 单位 | 数量 | 备注
1 | 高压隔膜压滤机 | *单台设备过滤面积A=800㎡；滤室容积：V=16m³，出料含水率≤25%，详见单台参数 | 台 | 26 | 含滤液槽、翻板，以及气液矿浆连接至设备接口的所有阀门和配套法兰等全套附属附件
2 | 压滤设备配套压缩空气系统 | *内含空压机、吸干机、过滤器、储气罐等，满足26套过滤面积为800m2高压隔膜板框压滤机系统用压缩空气的要求。具体配置详见技术参数 | 套 | 6 | 供货包含压缩空气系统内部连接管路、阀门和仪表等，满足一套完整的压缩空气系统，供货范围至储气罐出口阀门和配套法兰（含）
3 | 压滤机进料渣浆泵 | Q=260-320m³/h，H≥80m，变频控制，详见单台参数表 | 套 | 26 | 每2台泵互为备用，含进出口阀门和配套管件，供货范围自储泥罐接入口至渣浆泵出口的全部管件、阀门，含进出接口的配套法兰
4 | 储泥罐 | 碳钢材质，平底，壁厚不低于10mm，配套污泥搅拌器，参考型号Ø7.0*7.0m，具体配置详见技术参数 | 套 | 2
5 | 滤布冲洗系统 | 每套包含水箱1台和冲洗泵2套：清洗水箱材质选用PE材质，有效容积20m³；冲洗泵2台套，互为备用，每套泵对13台压滤机；每台压滤机上安装一套滤布冲洗装置，合计26套 | 套 | 1 | 供货包含系统内的全部仪表、管件和阀门，范围自水箱接入口至水泵出口阀门外配套法兰（含）
6 | 滤液收集系统 | 每套滤液收集系统包含1台滤液罐和2台滤液泵。滤液罐要求碳钢材质，平底，壁厚不低于10mm，配套污泥搅拌器，参考型号：Ø4.5*4.5m；每台滤液灌配套2台滤液泵，1工1备，变频控制（不含变频器） | 套 | 2 | 供货范围自滤液罐接入口至渣浆泵出口的全部管件、阀门，含进出接口的配套法兰

## Sheet3
水泵、一体化泵站采购项目招标范围
编号 | 名称 | 项目规格/技术参数 | 单位 | 数量
1 | 卧式双吸离心泵 | Q=1250m3/h,H=65~75m，N=400kW，10kV，变频调速 | 台 | 3
| 潜水排污泵 | Q=20m3/h，H=35m，N=7.5kW，380V，1用1备，配电控柜（箱） | 台 | 2
2 | 消防水泵 | Q=90m3/h，H=50m，N=30kW，380V，1用1备，含配套的稳压泵 | 台 | 2
3 | 单级双吸离心泵 | Q=120m3/h，H=110m，N=55kW，380V，2用1备，配永磁调速器 | 台 | 3
4 | 多级离心泵 | Q=36m3/h，H=136m，N=37kW，380V，1用1备，配永磁调速器 | 台 | 2
5 | 单级双吸离心泵 | Q=2800m3/h，H=75m，N=800kW，10kV，3用1备，变频调速 | 台 | 4
6 | 单级双吸离心泵 | Q=400m3/h，H=45m，N=75kW，380V，1用1备，配永磁调速 | 台 | 2
7 | 潜水排污泵 | Q=20m3/h，H=10m，N=1.5kW，380V，1用1备，配电控柜（箱） | 台 | 8
8 | 潜水排污泵 | Q=100m3/h，H=15m，N=7.5kW（带起吊装置，含导杆） | 台 | 4
9 | 码头侧生活补水无负压泵站（成套设备），变频 | 配备2台离心泵单级双吸泵，单泵Q=20m3/h，H=60m，N=45kW(暂估)，380V，同时使用，配备阀门、起重、补水等附属设施，配变频器及电控柜 | 套 | 1
10 | 矿山侧生活补水无负压泵站（成套设备），变频 | 配备2台离心泵单级双吸泵，单泵Q=20m3/h，H=60m，N=45kW(暂估)，380V，同时使用，配备阀门、起重、补水等附属设施，配变频器及电控柜 | 套 | 1
11 | 立式离心泵（消防） | 配置2台离心泵，Q=20L/s,H=60m, N=22kW，380V，1用1备，配备阀门、起重、稳压等附属设施，配电控柜 | 套 | 1
12 | 立式离心泵（消防） | 配置2台离心泵，Q=20L/s,H=60m, N=22kW，380V，1用1备，配备阀门、起重、稳压等附属设施，配电控柜 | 套 | 1
13 | 立式离心泵（消防） | 配置2台离心泵，Q=20L/s,H=60m, N=22kW，380V，1用1备，配备阀门、起重、稳压等附属设施，配电控柜 | 套 | 1
14 | 矿山侧一体化取水泵站，变频 | 配置2台离心泵，Q=250m3/h，H=22m, N=30kW，380V，1用1备，配备阀门、起重、稳压等附属设施，配变频器及电控柜 | 套 | 1
15 | 电动蝶阀 | DN1000，PN10 | 个 | 4
16 | 电动蝶阀 | DN400，PN10 | 个 | 2
17 | 止回阀 | DN800，PN10 | 个 | 4
18 | 止回阀 | DN300，PN10 | 个 | 2
19 | 电动蝶阀 | DN800，PN10 | 个 | 4
20 | 电动蝶阀 | DN300，PN10 | 个 | 2
21 | 双法兰式传力接头 | DN1000，PN10 | 个 | 4
22 | 双法兰式传力接头 | DN400，PN10 | 个 | 2
23 | 双法兰式伸缩接头 | DN1000，PN10 | 个 | 4
24 | 双法兰式伸缩接头 | DN400，PN10 | 个 | 2
25 | 双法兰式传力接头 | DN800，PN10 | 个 | 4
26 | 双法兰式传力接头 | DN300，PN10 | 个 | 2
27 | 双法兰式伸缩接头 | DN800，PN10 | 个 | 4
28 | 双法兰式伸缩接头 | DN300，PN10 | 个 | 2
29 | 电动蝶阀 | DN300，PN10 | 个 | 3
30 | 电动蝶阀 | DN150，PN10 | 个 | 3
31 | 止回阀 | DN150，PN10 | 个 | 2
32 | 双法兰式伸缩接头 | DN150，PN10 | 个 | 2
33 | 双法兰式伸缩接头 | DN300，PN10 | 个 | 2
34 | 电动蝶阀 | DN100，PN10 | 个 | 4
35 | 电动蝶阀 | DN200，PN10 | 个 | 3
36 | 止回阀 | DN150，PN10 | 个 | 3
37 | 止回阀 | DN100，PN10 | 个 | 2
38 | 电动蝶阀 | DN150，PN10 | 个 | 3
39 | 双法兰式传力接头 | DN100，PN10 | 个 | 4
40 | 双法兰式传力接头 | DN200，PN10 | 个 | 3
41 | 双法兰式伸缩接头 | DN150，PN10 | 个 | 3
42 | 蝶式缓闭止回阀阀 | DN500，PN16 | 个 | 3
43 | 电动蝶阀 | DN500，PN16 | 个 | 3
44 | 电动蝶阀 | DN600，PN6 | 个 | 3
45 | 手动蝶阀 | DN600，PN6 | 个 | 3
46 | 可曲挠橡胶接头 | DN500，PN16 | 个 | 3
47 | 可曲挠橡胶接头 | DN600，PN6 | 个 | 3
备注：

## Sheet4
起重设备采购项目招标范围
序号 | 设备名称 | 品牌 | 主要参数 | 台数 | 工作级别 | 备注
1 | 电动桥式起重机 | 国产 | 1）Q=50t/10t； 2）H=24m; 3）参考跨度Lk=10.5m 4）参考通行长度L=48.4m。 | 1 | A5 | 北区粗碎硐室
2 | 电动葫芦 | 国产 | 1）Q=2t； 2）H=6m; 3）参考通行长度L=5.6m。 | 2 | A3
3 | 电动桥式起重机 | 国产 | 1）Q=50t/10t； 2）H=24m; 3）参考跨度Lk=10.5m 4）参考通行长度L=85.8m。 5）两个行车在同一条轨道,即两个行车在一个大硐室 | 1 | A5 | 南区粗碎硐室
4 | 电动葫芦 | 国产 | 1）Q=2t； 2）H=6m; 3）参考通行长度L=5.6m。 | 4 | A3
5 | 电动双梁起重机 | 国产 | 1）Q=32t； 2）H=18m; 3）参考跨度Lk=9m 4）参考通行长度L=49m。 | 1 | A3 | 中碎车间
6 | 电动双梁起重机 | 国产 | 1）Q=32t； 2）H=18m; 3）参考跨度Lk=9m 4）参考通行长度L=32m。 | 1 | A3
7 | 电动双梁起重机 | 国产 | 1）Q=32t/5t； 2）H=10m； 3）参考跨度Lk=10.5m； 4）参考通行长度L=15m。 | 1 | A3 | 长胶C1-1尾部
8 | 电动双梁起重机 | 国产 | 1）Q=32t/5t； 2）H=29m； 3）参考跨度Lk=9.5m 4）参考通行长度L=15m。 | 1 | A3 | D301 1#转运站
9 | 电动单梁起重机 | 国产 | 1）Q=32t； 2）H=15m； 3）参考跨度Lk=6.5m； 4）参考通行长度L=18m（5台）； 5）参考通行长度L=12m（2台）； 6）大车具备定点停车功能。 | 7 | A3 | 细碎车间
10 | 电动单梁起重机 | 国产 | 1）Q=5t； 2）H=20m； 3）参考跨度Lk=7.5m 4）参考通行长度L=42m。 | 1 | A3 | 立轴整形车间
11 | 电动双梁起重机 | 国产 | 1）Q=32t/5t； 2）H=17m； 3）参考跨度Lk=9.5m； 4）参考通行长度L=54m； | 1 | A3 | 棒磨车间
12 | 电动单梁起重机 | 国产 | 1）Q=5t； 2）H=12m； 3）参考跨度Lk=16.5m； 4）参考通行长度L=54m； | 1 | A3
13 | 电动单梁起重机 | 国产 | 1）Q=5t； 2）H=20m； 3）参考跨度Lk=12m； 4）参考通行长度L=15m； | 1 | A3 | 码头侧取水泵房
14 | 电动单梁起重机 | 国产 | 1）Q=5t； 2）H=10m; 3）参考跨度Lk=11.5m 4）参考通行长度L=44m。 | 1 | A3 | 码头侧生产用水加压泵房
15 | 电动单梁起重机 | 国产 | 1）Q=20t； 2）H=12m; 3）参考跨度Lk=20m 4）参考通行长度L=70m。 | 1 | A3 | 码头侧压滤车间
16 | 电动单梁起重机 | 国产 | 1）Q=5t； 2）H=8m; 3）参考跨度Lk=8.5m 4）参考通行长度L=15m。 | 1 | A3 | 矿山侧杂用水加压泵房
17 | 电动双梁起重机 | 国产 | 1）Q=32t/5t； 2）H=10m; 3）参考跨度Lk=19.25m 4）参考通行长度L=25m。 | 1 | A3 | 长胶C1-1驱动间
18 | 电动双梁起重机 | 国产 | 1）Q=32t/5t； 2）H=10m; 3）参考跨度Lk=19.25m 4）参考通行长度L=25m。 | 1 | A3 | 长胶C1-2驱动间
19 | 电动双梁起重机 | 国产 | 1）Q=32t/5t； 2）H=17.5m; 3）参考跨度Lk=19m 4）参考通行长度L=21.5m。 | 1 | A3 | 长胶T1转运站
20 | 电动单梁起重机 | 国产 | 1）Q=20t； 2）H=8.5m; 3）参考跨度Lk=19.5m 4）参考通行长度L=36m。 | 1 | A5 | 矿山侧机修备件库
21 | 电动单梁起重机 | 国产 | 1）Q=20t； 2）H=8.5m; 3）参考跨度Lk=13.5m 4）参考通行长度L=45m。 | 2 | A5 | 码头侧机修备件库